## UT
MOBILIARIO DEL PROYECTO IMPLEMENTACION DE INNOVACCION DE PROCESOS A NIVEL DE POSCOCECHA PARA L AINCORPORACION DE VALOR AGREGADO EN LA DIFERECIACION DE CAFES ESPECIALES DEL TOLIMA. COD. BPIN: 2016000100049
Descripción | Cantidad
Isla de 2,0 x 0,61 x 1,07 m con estructura en coldrolled cal 18 de 1 1/2" con pintura electrostatica y superficie en corian glacier white de 12 mm de espesor y entrepaño. Areas de catación | 3
Silla Ergonómica con asiento graduable y anillo de pie ajustable con altura de 43 a 49 pulgadas. Area de catación | 7
Modulo de lavado de 2,0 x 0,7 x 0,90m con poceta de acero inoxidable de 50x40x20cm, estructura en coldrolled cal 18 de 1 1/2" con pintura electrostatica y superficie en corian glacier white de 12mm de espesor con salpicadero, mediacaña y reengruese. incluye grifería tof. mueble bajo en aglomerado rh enchapado en formica. Area de catación | 1
Silla interlocutora 4 patas con estructura tubular- rectangular 30x15 Cal 18 y amarres en tubo redondo 5/8 con terminación en pintura electroestática. Espalda en marco polipropileno de alto impacto; asiento en polipropileno abullonado con espuma rosada N3 densidad 26, tapizado en textil sintético color a elegir. Area de formación | 18
Mueble en L de 1,08 / 2,23 x 0,60 x 0,90 m con estructura en coldrolled cal 18 de 1 1/2" con pintura electrostatica y superficie en corian glacier white de 12 mm de espesor con salpicadero, mediacaña y reengruese. Mueble bajo en aglomerado rh enchapado en formica. Area de preparación | 1
Modulo de lavado de 2,92 x 0,7 x 0,90m con poceta de acero inoxidable de 50x40x20cm, estructura en coldrolled cal 18 de 1 1/2" con pintura electrostatica y superficie en quarztone blanco de 12mm de espesor con salpicadero, mediacaña y reengruese. Area de preparación | 1
Mueble en L de 1,08 / 2,35 x 0,60 x 0,90 m con estructura en coldrolled cal 18 de 1 1/2" con pintura electrostatica y superficie en corian glacier white de 12 mm de espesor con salpicadero, mediacaña y reengruese. Area de análisis físico | 1
Modulo de lavado de 2,03 x 0,7 x 0,90m con poceta de acero inoxidable de 50x40x20cm, estructura en coldrolled cal 18 de 1 1/2" con pintura electrostatica y superficie en corian glacier white de 12mm de espesor con salpicadero, mediacaña y reengruese. Area análisis físico | 1
Mueble de 1,20 x 0,50m x0,72m con estructura en coldrolled cal 18 de 1 1/2" con pintura electrostatica y superficie en aglomerado de 25mm enchapado en fórmica blanca con canaleta. Area de formación/social | 6
Archivo rodante de las siguientes dimensiones: 2,40x1,10m como aparece en los planos : 2 FIJOS, 1 CARRO, 1 PUERTA, para un total de 4 UDC de dimensiones 400x900x2400, con 5 entrepaños (6 espacios utiles). Area de bodega | 1
Un escritorio sencillo con superficie en fórmica y canto rígido, tapa de 25mm. (1500x500 sin canaleta), incluye silla giratoria. Area oficina | 1
lockers de 0,90x0,30x1,80m cada uno con capacidad de 6 compartimientos para un total de 24 casilleros. (PORTACANDADO). Area oficina | 4
Tablero acrílico de pared de 1.20 x 1.60, para área de fórmación laboratorio de catación en U.T. | 1